## Sheet1
PART NUMBER | INFO | CATEGORY | VALUE | TOLLERANCE | R | MATERIAL | QUANTITY | SELLER | PRICE | PCB
OPA827 | Op-Amp | OPERATIONAL | SR:28 V/µs, GBW = 22 MHz | NA | NA | NA | 1 | Mouser | 9,31 € | OPAMP
16MU155MA23216 | Capacitor for RC | CAPACITOR | C=1.5 uF | 20% | 37mΩ | Film Capacitors | 1 | Mouser | 3,38 € | C_RC
RK73H1ETTP2R40F | Resistor for RC | RESISTOR | R=2.4Ohms | 1% | NA | Thick Film | 1 | Mouser | 0,101 € | R_RC
MCU0805MD1002BP500 | Voltage Divider R2 | RESISTOR | R=10 kOhms | 0,1% | NA | Thin Film Resistors | 1 | Mouser | 0,421 € | R2
RT0603DRE075K17L | Voltage Divider R1 | RESISTOR | R=5.17 kOhms | 0,5% | NA | Thin Film Resistors | 1 | Mouser | 0,086 € | R1
KAM21BR71H104JM | Bypass Capacitor V+ | CAPACITOR | C=0.1uF | 5% | lowESR | Multilayer Ceramic MLCC | 1 | Mouser | 0,172 € | C_BY
13.47